## RISC-T16
指令名称 | 汇编代码 | 指令简写 | Bit15 | 指令编码 | 格式 | 源操作数A | 源操作数B | 目的操作数 | 指令周期 | 备注 | 是否验证
控制指令 | CTRL | NOP | 0 | 000/x0 | 1-3-12 |  | 0x0000 |  | 2 | 空指令 | Y
|  | HLT |  | 000/x0 |  |  | 0x0001 |  | 2 | 暂停指令，CPU停止运行，并置位Done
读内存 | Read | Read |  | 001/x1 | 1-3-8-4 |  | RAM | REGx16 | 3 | 读取RAM[S]，写入REG[D]（0-15） | Y
写内存 | Write | Write |  | 010/x2 | 1-3-4-8 |  | REGx16 | RAM | 2 | 读取REG[S]（0-15），写入RAM[D] | Y
跳转 | JMPC | JMPC |  | 011/x3 | 1-3-12 |  | x12 |  | 2 | if BX(15)=1 则PC=D，else PC=PC+1
100/x4
101/x5
110/x6
111/x7
寻址 | MOV | MOV | 1 | 0000/x0 | 1-1-4-5-5 |  | REGx16/32 | REGx16/32 | 2 | 将REG[S]写入REG[D] | Y
ALU指令 |  |  |  | 0001/x1
0010/x2
0011/x3
| MULS | *>> |  | 0100/x4 |  | AL | REGx16 | REGx16/32 | 2 | AL * REG[S] >> 12，写入REG[D] | Y
| NOT | ! |  | 0101/x5 |  |  | REGx16 | REGx16 | 2 | NOT REG[S]，写入REG[D]
| OR | ¦ |  | 0110/x6 |  | AL | REGx16 | REGx16 | 2 | AL OR REG[S]，写入REG[D]
| AND | & |  | 0111/x7 |  | AL | REGx16 | REGx16 | 2 | AL AND REG[S]，写入REG[D]
| SQRT | SQRT |  | 1000/x8 |  |  | REGx32 | REGx16 |  | SQRT(REG[S])，写入REG[D]
| COS | COS |  | 1001/x9 |  |  | REGx16 | REGx16 |  | COS(REG[S])，写入REG[D]
| DIV | / |  | 1010/xA |  | AX/AL | REGx16 | REGx16/32 |  | ACC/AL / REG[S]，写入REG[D] | Y
| SUB | - |  | 1011/xB |  | AL | REGx16 | REGx16 | 2 | AL - REG[S]，写入REG[D] | Y
| SAR | >> |  | 1100/xC |  | AX/AL | REGx16 | REGx16/32 | 2 | ACC/AL >> REG[S]，写入REG[D] | Y
| CMP | CMP |  | 1101/xD |  | AL | REGx16 | REGx16 | 2 | AL CMP REG[S]，结果写入REG[D]
| MUL | * |  | 1110/xE |  | AL | REGx16 | REGx16/32 | 2 | AL * REG[S]，写入REG[D] | Y
| ADD | + |  | 1111/xF |  | AL | REGx16 | REGx16 | 2 | AL + REG[S]，写入REG[D] | Y
BH寄存器比较特殊，除了可以用作一般的通用寄存器外，每一位还有其特殊的用途
Bit0
Bit1
Bit2
Bit3
Bit4
Bit5
Bit6
Bit7
Bit8
Bit9
Bit10 | AL != REG[x]
Bit11 | AL <= REG[x]
Bit12 | AL >= REG[x]
Bit13 | AL = REG[x]
Bit14 | AL < REG[x]
Bit15 | AL > REG[x] |  | 为1时，执行JMPC指令则跳转
1.当BH寄存器用来接收比较指令（CMP）的结果时，其各位的含义如上表

## RISC-V
指令名称 | 指令类型 | opcode | opcode分类 | rd - 5 | funct - 3 | rs1 - 5 | rs2 - 5 | funct - 7
add | R | 0110011 | T1 | rd | 000 | rs1 | rs2 | 0000000
sub | R | 0110011 |  | rd | 000 | rs1 | rs2 | 0100000
sll | R | 0110011 |  | rd | 001 | rs1 | rs2 | 0000000
slt | R | 0110011 |  | rd | 010 | rs1 | rs2 | 0000000
sltu | R | 0110011 |  | rd | 011 | rs1 | rs2 | 0000000
xor | R | 0110011 |  | rd | 100 | rs1 | rs2 | 0000000
sra | R | 0110011 |  | rd | 101 | rs1 | rs2 | 0100000
srl | R | 0110011 |  | rd | 101 | rs1 | rs2 | 0000000
or | R | 0110011 |  | rd | 110 | rs1 | rs2 | 0000000
and | R | 0110011 |  | rd | 111 | rs1 | rs2 | 0000000
sfence.vma | R | 1110011 | T2 | 00000 | 000 | rs1 | rs2 | 0001001
mret | R | 1110011 |  | 00000 | 000 | 00000 | 00010 | 0011000
sret | R | 1110011 |  | 00000 | 000 | 00000 | 00010 | 0001000
wfi | R | 1110011 |  | 00000 | 000 | 00000 | 00101 | 0001000
slli | I | 0010011 | T3 | rd | 001 | rs1 | shamt | 000000
srai | I | 0010011 |  | rd | 101 | rs1 | shamt | 010000
srli | I | 0010011 |  | rd | 101 | rs1 | shamt | 000000
addi | I | 0010011 |  | rd | 000 | rs1 | immediate[11:0]
andi | I | 0010011 |  | rd | 111 | rs1 | immediate[11:0]
ori | I | 0010011 |  | rd | 110 | rs1 | immediate[11:0]
slti | I | 0010011 |  | rd | 010 | rs1 | immediate[11:0]
sltiu | I | 0010011 |  | rd | 011 | rs1 | immediate[11:0]
xori | I | 0010011 |  | rd | 100 | rs1 | immediate[11:0]
csrrc | I | 1110011 | T4 | rd | 011 | rs1 | csr
csrrci | I | 1110011 |  | rd | 111 | zimm[4:0] | csr
csrrs | I | 1110011 |  | rd | 010 | rs1 | csr
csrrsi | I | 1110011 |  | rd | 110 | zimm[4:0] | csr
csrrw | I | 1110011 |  | rd | 001 | rs1 | csr
csrrwi | I | 1110011 |  | rd | 101 | zimm[4:0] | csr
Ebreak | I | 1110011 |  | 00000 | 000 | 00000 | 000000000001
ecall | I | 1110011 |  | 00000 | 000 | 00000 | 000000000000
fence | I | 0001111 | T5 | rd | 000 | rs1 | succ[3:0] | pred[3:0] | fm[3:0]
fence.i | I | 0001111 |  | rd | 001 | rs1 | immediate[11:0]
jalr | I | 1100111 | T6 | rd | 000 | rs1 | immediate[11:0]
lb | I | 0000011 | T7
lbu | I | 0000011
ld | I | 0000011
lh | I | 0000011
lhu | I | 0000011
lw | I | 0000011
lwu | I | 0000011
auipc | U | 0010111 | T8
lui | U | 0110111 | T9
beq | B | 1100011 | T10
bge | B | 1100011
bgeu | B | 1100011
blt | B | 1100011
bltu | B | 1100011
bne | B | 1100011
jal | J | 1101111 | T11
sb | S | 0100011 | T12
sh | S | 0100011
sw | S | 0100011